## 配置清单1
一 | 单套箱式房结构焊接型材： （L6055*W2990*H2896）mm （3.0） | [5 empty] | 序号 | 名称 | 分项名称 | 项目描述
序号 | 分项名称 | 项目描述 | 单位 | 数量 |  |  | 1 | 墙板 | 墙面板 | 采用高强度玻璃丝棉净化复合板75mm，彩钢板厚度双面0.45mm，容重64kg/m³
1 | 顶箱角 | 210*150*200mm | 件 | 4 | [5 empty] | S型口 无冷桥 橘皮纹墙板。
2 | 顶梁 | 180（200）*70, 5633mm长，3.0mm厚，镀锌120g/㎡ | 根 | 2 |  |  | 2 | 屋面 | 屋面瓦 | 彩钢板咬合厚度0.5mm，360°咬合
3 | 顶梁 | 180（200）*70, 2688mm长，3.0mm厚，镀锌120g/㎡ | 根 | 2 |  |  |  |  | 防潮层 | PE树脂薄膜1.0mm
4 | 屋面檩条 | C80*40*15*1.5厚， 2994mm长，镀锌80g/㎡ | 根 | 6 |  |  |  |  | 保温材料 | 玻璃丝棉卷毡，厚度50mm，容重7kg/m³
5 | W防水件 | 343*125*39， 3mm厚， 镀锌80g/㎡ | 件 | 4 |  |  |  |  | 吊顶 | V831插接压型板（隐钉），厚度0.45mm，颜色白色
8 | 底梁 | 160（180）*87， 5633mm长，3.0mm厚， | 根 | 2 |  |  | 3 | 底面 | 结构板 | 水泥纤维板 2810*1175mm*18mm，防火等级A级
|  | 镀锌80g/㎡ | [6 empty] | 地面处理 | PVC防火环保型塑胶地板，厚度1.8mm，浅灰色
9 | 底梁 | 160（180）*87， 2688mm长，3.0mm厚， | 根 | 2 |  |  | 4 | 门 | 入户门 | 钢制套装门，尺寸≥W840mm*H2030mm，含门锁
|  | 镀锌80g/㎡ |  |  |  |  | 5 | 窗户 |  | 双玻中空塑钢推拉窗，尺寸：w1135mm*h1100mm*1樘；
10 | 地板檩条 | C100*50*20*2.0厚， 2994mm长，镀锌80g/㎡ | 根 | 9 | [5 empty] | 尺寸：w1135mm*h1100mm*1樘
11 | 角立柱 | 外形， 210*150*30（mm）2533mm高，3.0mm厚， 镀锌80g/㎡ | 根 | 4 |  |  | 6 | 装饰 | 内装饰角 | 箱房专用装饰扣件、白色，环保无味;
12 | L型上下连接角 | 204*144 10mm厚， | 件 | 8 |  |  | 7 | 电器 | 灯 | LED装饰灯，36w*2/个
[9 empty] | 室温调节系统 | 配套集成设备，满足箱体空间需求
13 | L型立柱加强筋 | （117+177）*30mm， 2mm厚, 普通钢板折弯 | 件 | 12 |  |  |  |  | 插座 | 10A五孔插座*1个、16A空调插座*1个、开关1个
| 备注 | 如需钢材厚度变化可根据需方要求定制加工！ | [6 empty] | 配电箱 | 暗装配电箱*1个
二 | 单套箱式房结构焊接型材： （L6055*W2990*H2896）mm | [7 empty] | 工业插头 | 220w，50Hz，3p32A*1个
序号 | 分项名称 | 项目描述 | 单位 | 数量 |  |  | L6055mm*W2990mm*H2896mm箱体5组 L3000mm*W2990mm*H2896mm箱体2组（以现场实际为准）；方舱整体布局按现场实际制作。
1 | 结构焊接成型 | 焊接整套型材，焊接完毕后打磨处理成型（静电喷涂） | 套 | 1 |  |  | 报价为综合报价，包括全部所需费用
2 | 合计
三 | 单套箱式房其它配套配件： （L6055*W2990*H2896）mm
序号 | 分项名称 | 项目描述 | 单位 | 数量 | 单价（元） | 合计
1 | S型泛水槽 | 5633mm长，1.0mm厚，表面镀锌彩涂 | 根 | 2
|  | 2688mm长，1.0mm厚，表面镀锌彩涂 | 根 | 2
2 | Z型折件 | 2688mm长，0.8mm厚，表面镀锌彩涂 | 根 | 2
|  | 5633mm长，0.8mm厚，表面镀锌彩涂 | 根 | 2
3 | M12×40 | 高强螺栓8.8级 | 个 | 48
4 | PVC落水管 | 2800mm长 | 根 | 4

## 配置清单2
一 | 单套箱式房结构焊接型材： （L6055*W2990*H2896）mm （3.0）
一 | 单套箱式房结构焊接型材： （L3000*W3000*H2896）mm （3.0） | [7 empty] | 其他配件
序号 | 分项名称 | 项目描述 | 单位 | 数量 |  |  | 序号 | 名称 | 分项名称 | 项目描述
1 | 顶箱角 | 210*150*200mm | 件 | 4 |  |  | 1 | 墙板 | 墙面板 | 采用高强度玻璃丝棉净化复合板75mm，彩钢板厚度双面0.45mm，容重64kg/m³
2 | 顶梁 | 180（200）*70, 2580mm长，3.0mm厚，镀锌120g/㎡ | 根 | 2 | [5 empty] | S型口 无冷桥 橘皮纹墙板。
3 | 顶梁 | 180（200）*70, 2688mm长，3.0mm厚，镀锌120g/㎡ | 根 | 2 |  |  | 2 | 屋面 | 屋面瓦 | 彩钢板咬合厚度0.5mm，360°咬合
4 | 屋面檩条 | C80*40*15*1.5厚， 2994mm长，镀锌80g/㎡ | 根 | 6 |  |  |  |  | 防潮层 | PE树脂薄膜1.0mm
5 | W防水件 | 343*125*39， 3mm厚， 镀锌80g/㎡ | 件 | 4 |  |  |  |  | 保温材料 | 玻璃丝棉卷毡，厚度50mm，容重7kg/m³
8 | 底梁 | 160（180）*87， 2680mm长，3.0mm厚， | 根 | 2 |  |  |  |  | 吊顶 | V831插接压型板（隐钉），厚度0.45mm，颜色白色
|  | 镀锌80g/㎡ |  |  |  |  | 3 | 底面 | 结构板 | 水泥纤维板 2810*1175mm*18mm，防火等级A级
9 | 底梁 | 160（180）*87， 2688mm长，3.0mm厚， | 根 | 2 |  |  |  |  | 地面处理 | PVC防火环保型塑胶地板，厚度1.8mm，浅灰色
|  | 镀锌80g/㎡ |  |  |  |  | 4 | 门 | 入户门 | 钢制套装门，尺寸≥W840mm*H2030mm，含门锁
10 | 地板檩条 | C100*50*20*2.0厚， 2994mm长，镀锌80g/㎡ | 根 | 9 |  |  | 5 | 窗户 |  | 双玻中空塑钢推拉窗，尺寸：w1135mm*h1100mm*1樘；
11 | 角立柱 | 外形， 210*150*30（mm）2533mm高，3.0mm厚， 镀锌80g/㎡ | 根 | 4 | [5 empty] | 尺寸：w1135mm*h1100mm*1樘
12 | L型上下连接角 | 204*144 10mm厚， | 件 | 8 |  |  | 6 | 装饰 | 内装饰角 | 箱房专用装饰扣件、白色，环保无味;
13 | L型立柱加强筋 | （117+177）*30mm， 2mm厚, 普通钢板折弯 | 件 | 12 |  |  | 7 | 电器 | 灯 | LED装饰灯，36w*1/个
[9 empty] | 室温调节系统 | 配套集成设备，满足箱体空间需求
| 备注 | 如需钢材厚度变化可根据需方要求定制加工！ | [6 empty] | 插座 | 10A五孔插座*1个、16A空调插座*1个、开关1个
二 | 单套箱式房结构焊接型材： （L3000*W3000*H2896）mm | [7 empty] | 配电箱 | 暗装配电箱*1个
序号 | 分项名称 | 项目描述 | 单位 | 数量 |  |  |  |  | 工业插头 | 220w，50Hz，3p32A*1个
1 | 结构焊接成型 | 焊接整套型材，焊接完毕后打磨处理成型（静电喷涂） | 套 | 1
2 | 合计
三 | 单套箱式房其它配套配件： （L3000*W3000*H2896）mm
序号 | 分项名称 | 项目描述 | 单位 | 数量 | 单价（元） | 合计
1 | S型泛水槽 | 2680mm长，1.0mm厚，表面镀锌彩涂 | 根 | 2
|  | 2688mm长，1.0mm厚，表面镀锌彩涂 | 根 | 2
2 | Z型折件 | 2688mm长，0.8mm厚，表面镀锌彩涂 | 根 | 2
|  | 2680mm长，0.8mm厚，表面镀锌彩涂 | 根 | 2
3 | M12×40 | 高强螺栓8.8级 | 个 | 48
4 | PVC落水管 | 2800mm长 | 根 | 4
L6055mm*W2990mm*H2896mm箱体5组 L3000mm*W2990mm*H2896mm箱体2组；方舱整体布局按现场实际制作。
报价为综合报价，包括全部所需费用